## Feuil1
| Marque | NESSEI |  | surecom | daiwa | [8 empty] | diamond | [9 empty] | Bird
Modele Caracteristique |  | DG -503 | RS-50 | sw 102 | cn 103 LN | cn 501 h | cn 501 h2 | cn501 vn | cn801hp | cn 901hp | cn901 hp3 | cn901vn | cn801s2 | sx 100 | sx 200 | sx 400 | sx 400n | sx 600 | sx 600n | sx 1100 | sx 27p | sx 20c | sx 40c | type 43 | 4391a
Frequence |  | 1.6 a 60 | 125-525 | 100-525 | 140-525 | 1.5-150 | 1.5-150 | 140-525 | 1.8-200 | 1.8-200 | 1.8-200 | 140-525 | 900-2500 | 1.6-60 | 1.8-200 | 140-525 |  | 1-8-160 140-525 |  | 1.8-160 430-1300 | 140-150 430-450 | 3.5-30/50-54 130-150 | 144-170 | 1000max | 450Khz-2.7Ghz
125 a 525
Puissance |  | 200 | 120 +/-5% | 120 +/-5% | 200 | 1500 | 2000 | 200 | 2000 | 2000 | 3000 | 200 | 20 | 3000 | 200 | 200 |  | 200 |  | 200 | 60 | 300 | 300 | 10kw | 10kw
Attenuation insertion |  | >0.1dB | 0.3 | <0.15 vhf <0.25 uhf | [9 empty] | 0.1 | 0.15 | 0.2 |  | 0.2/0.3 |  | 0.2/0.15 | 0.3 |  |  | 1.05 a 1000mhz | 1.05a 1000mhz 1.10 a 2000mhz
Type fiche |  | so239 | N ou M | N ou J | N |  |  |  | PL |  |  |  |  | PL |  |  | N | PL PL | PL N |  | PL |  |  | N
Allimentation |  | 12v | 2 piles AA | 3.7 li-on | [5 empty] | 12v |  |  | 12v
tolerance |  |  |  |  | 10% | + ou - 10% | [7 empty] | + ou -10% | + ou -5a 7% selon calibre | + ou - 5 a 10% selon calibre | + ou - 5 a 10% selon calibre | + ou - 5 a 10% selon calibre | + ou - 5 a 10% selon calibre |  |  | 15% | 15% | 5% | 5%
Prix |  | 115.83 | 85 | 51.3 | 129 | 99 | 105 | 105 | 175 | 146 | 179 | 126 | 255 | 89 | 80 | 91.5 | 91.5 | 137 | 142 | 220 | 59 | 79 | 85 | 359 | 1813